## Sheet1
Parameters | Minimum | Maximum | Mean | Median | Standard Deviation
DBH (mm) | 67 | 315 | 157.4 | 149 | 60.4008
H (m) | 6.95 | 25.65 | 15.51 | 15.03 | 3.9348
SDB (kg) | 8.288 | 452.091 | 100.961 | 69.549 | 95.7086
BDB (kg) | 0.6685 | 55.4057 | 8.9351 | 5.5347 | 9.6176
LDB (kg) | 0.5174 | 27.7573 | 5.8221 | 4.5126 | 4.7717
ADB (kg) | 9.702 | 500.29 | 115.718 | 79.897 | 108.5601